## 表10_2_2-4 招标控制价扉页
【表10.2.2-4】
| 5#楼宿舍改造 |  |  |  | 工程
招标控制价
招标控制价 | (小写): | 299018.00元
| (大写): | 贰拾玖万玖仟零壹拾捌元整
招 标 人: |  |  | 造价咨询人:
| (单位盖章) |  |  | (单位资质专用章)
法定代表人 或其授权人: |  |  | 法定代表人 或其授权人:
| (签字或盖章) |  |  | (签字或盖章)
编 制 人: |  |  | 复 核 人:
| (造价工程师签字盖专用章) |  |  | (造价工程师签字盖专用章)
编制时间: |  |  | 复核时间:

## 表10_2_2-12 招标控制价费用表
【表10.2.2-12】
招标控制价费用表
工程名称:5#楼宿舍改造工程 |  |  |  |  | 第1页 共1页
序号 | 工程名称 | 金额(元) | 其中：（元） |  |  |  | 备注
|  |  | 暂估价 | 安全文明 施工基本费 | 规费 | 税金
1 | 5#楼宿舍改造 | 299018.44 |  | 4054.28 | 9803.76 | 24689.59
1.1 | 建筑 | 262362.81 |  | 3677.12 | 8989.95 | 21662.98
1.2 | 安装 | 36655.63 |  | 377.16 | 813.81 | 3026.61
合计 |  | 299018 |  | 4054.28 | 9803.76 | 24689.59

## 1_表10_2_2-13 【不含单列】单位(专业)工程招
【表10.2.2-13】
单位（专业）工程招标控制价费用表
工程名称:5#楼宿舍改造-建筑 |  |  | 标段: | 第1页 共1页
序号 | 费用名称 |  | 计算公式 | 金额 (元) | 备注
1 | 分部分项工程费 |  | ∑(分部分项工程量×综合单价） | 220032.76 | 见表10.2.2-16
1.1 | 其中 | 人工费+机械费 | ∑分部分项（定额人工费+定额机械费） | 64397.94
2 | 措施项目费 |  | （2.1+2.2） | 4177.12
2.1 | 施工技术措施项目费 |  | ∑(技措项目工程量×综合单价） | 500 | 见表10.2.2-16
2.1.1 | 其中 | 人工费+机械费 | ∑技措项目（定额人工费+定额机械费）
2.2 | 施工组织措施项目费 |  | (1.1+2.1.1)×5.71% | 3677.12 | 见表10.2.2-20
2.2.1 | 其中 | 安全文明施工基本费 | (1.1+2.1.1)×5.71% | 3677.12 | 见表10.2.2-20
3 | 其他项目费 |  | （3.1+3.2+3.3+3.4） | 7500
3.1 | 暂列金额 |  | 3.1.1+3.1.2+3.1.3 | 7500 | 见表10.2.2-21
3.1.1 | 其中 | 标化工地增加费 | 按招标文件规定额度列计 |  | 见表10.2.2-22
3.1.2 |  | 优质工程增加费 | 按招标文件规定额度列计 |  | 见表10.2.2-22
3.1.3 |  | 其他暂列金额 | 按招标文件规定额度列计 | 7500 | 见表10.2.2-22
3.2 | 暂估价 |  | 3.2.1+3.2.2+3.2.3 |  | 见表10.2.2-21
3.2.1 | 其中 | 材料（工程设备）暂估价 | 按招标文件规定额度列计 (或计入综合单价) |  | 见表10.2.2-23
3.2.2 |  | 专业工程暂估价 | 按招标文件规定额度列计 |  | 见表10.2.2-24
3.2.3 |  | 专项技术措施暂估价 | 按招标文件规定额度列计 |  | 见表10.2.2-25
3.3 | 计日工 |  | ∑计日工(暂估数量×综合单价） |  | 见表10.2.2-21
3.4 | 施工总承包服务费 |  | 3.4.1+3.4.2 |  | 见表10.2.2-21
3.4.1 | 其中 | 专业发包工程管理费 | ∑专业发包工程（暂估金额×费率） |  | 见表10.2.2-27
3.4.2 |  | 甲供材料设备管理费 | 甲供材料暂估金额×费率+甲供设备暂估金额×费率 |  | 见表10.2.2-27
4 | 规费 |  | (1.1+2.1.1)×13.96% | 8989.95
5 | 税金 |  | (1+2+3+4)×9% | 21662.98
招标控制价合计 |  |  | 1+2+3+4+5 | 262362.81

## 1_表10_2_2-16 分部分项工程清单与计价表
【表10.2.2-16】
分部分项工程清单与计价表
单位(专业)工程名称:5#楼宿舍改造-建筑 | [5 empty] | 标段: |  |  | 第1页 共5页
序号 | 项目编码 | 项目名称 | 项目特征 | 计量 单位 | 工程量 | 金 额 (元) |  |  |  |  | 备注
[6 empty] | 综合单价 | 合价 | 其中
[8 empty] | 人工费 | 机械费 | 暂估价
|  | 5#宿舍楼1 |  |  |  |  | 88949.12 | 28008.68 | 94.85
1 | 010401003001 | 实心砖墙 | 1、240厚墙面非黏土烧结实心砖240×115×53 2、干混砌筑砂浆DM M7.5 | m3 | 3.37 | 561.41 | 1891.95 | 493.54 | 7.25
2 | 010401003002 | 实心砖墙 | 1、120厚墙面非黏土烧结实心砖240×115×53 2、干混砌筑砂浆DM M7.5 | m3 | 6.26 | 611.11 | 3825.55 | 1205.43 | 11.39
3 | 010401012001 | 零星砌砖 | 1.门洞非黏土烧结实心砖补砌 240×115×53 2、干混砌筑砂浆DM M7.5 | m3 | 1.98 | 630.63 | 1248.65 | 410.55 | 3.82
4 | 010401012003 | 零星砌砖 | 非粘土烧结实心砖砌厕所蹲坑平台高150mm | m3 | 1.14 | 630.63 | 718.92 | 236.38 | 2.2
5 | 010802004001 | 防盗门 | 1、门代号及洞口尺寸：2400*1000 2、甲级钢制成品防盗门（1.0mm钢板，包含五金配件） 3、选样需经业主确认； | m2 | 12.00 | 461.37 | 5536.44 | 411.96 | 0.84
6 | 010801002001 | 木质门带套 | 1、门代号及洞口尺寸：2100*900 2、成品实木复合门（含五金配件） 3、选样需经业主确认； | m2 | 9.45 | 669.8 | 6329.61 | 526.74
7 | 011201001002 | 墙面一般抹灰 | 宿舍墙面： 1、5厚1：0.5：2.5水泥石灰膏砂浆抹平； 2、9厚1：0.5：3水泥石灰膏砂浆打底扫毛 | m2 | 180.00 | 25.29 | 4552.2 | 2923.2 | 27
本页小计 | [6 empty] | 24103.32 | 6207.8 | 52.5
【表10.2.2-16】
分部分项工程清单与计价表
单位(专业)工程名称:5#楼宿舍改造-建筑 | [5 empty] | 标段: |  |  | 第2页 共5页
序号 | 项目编码 | 项目名称 | 项目特征 | 计量 单位 | 工程量 | 金 额 (元) |  |  |  |  | 备注
[6 empty] | 综合单价 | 合价 | 其中
[8 empty] | 人工费 | 机械费 | 暂估价
8 | 011407001001 | 墙面喷刷涂料 | 宿舍墙面 1、封底漆一道 2、乳胶漆饰面两道 | m2 | 374.45 | 17.73 | 6639 | 3886.79
9 | 011201001001 | 墙面一般抹灰 | 卫生间： 1、25厚M5水泥砂浆抹平 2、9厚1：3水泥砂浆打底抹平 | m2 | 121.00 | 46.97 | 5683.37 | 3288.78 | 42.35
10 | 010904002001 | 楼（地）面涂膜防水 | 卫生间地面刷1.5厚聚氨酯防水涂料 | m2 | 30.80 | 33.53 | 1032.72 | 91.48
11 | 010903002001 | 墙面涂膜防水 | 卫生间墙面面刷1.8m高1.5厚聚氨酯防水涂料 | m2 | 50.40 | 36.95 | 1862.28 | 227.3
12 | 011102003001 | 块料楼地面 | 卫生间地面： 1、素水泥浆一道 2、10厚600*600防滑地砖胶泥粘贴 | m2 | 30.80 | 94.52 | 2911.22 | 750.9
13 | 011102001001 | 石材楼地面 | 宿舍地面： 15厚600*600花岗岩地砖在原地面用胶泥粘贴 | m2 | 222.64 | 132.52 | 29504.25 | 5768.6
14 | 011204003001 | 块料墙面 | 卫生间： 7厚300*600面砖用胶泥粘贴 | m2 | 50.40 | 112.76 | 5683.1 | 2180.81
15 | 011406003001 | 满刮腻子 | 天棚： 1、腻子两道 2、乳胶漆两道 | m2 | 259.25 | 26.38 | 6839.02 | 4324.29
16 | 011210005001 | 成品隔断 | 1、厕所成品防水生态木板隔断安装 2、含配件 | m2 | 9.50 | 222.57 | 2114.42 | 393.87
本页小计 | [6 empty] | 62269.38 | 20912.82 | 42.35
【表10.2.2-16】
分部分项工程清单与计价表
单位(专业)工程名称:5#楼宿舍改造-建筑 | [5 empty] | 标段: |  |  | 第3页 共5页
序号 | 项目编码 | 项目名称 | 项目特征 | 计量 单位 | 工程量 | 金 额 (元) |  |  |  |  | 备注
[6 empty] | 综合单价 | 合价 | 其中
[8 empty] | 人工费 | 机械费 | 暂估价
17 | 011604002001 | 立面抹灰层拆除 | 墙面铲除至原建筑层 | m2 | 100.00 | 8.86 | 886 | 731
18 | 011610001001 | 木门窗拆除 | 1、木门窗拆除； 2、垃圾外运，运距自行考虑； | m2 | 9.45 | 20.15 | 190.42 | 157.06
19 | 01B001 | 电风扇拆除 | 电风扇拆除（包含垃圾清运），运距施工单位自行考虑； | 间 | 5 | 200 | 1000
20 | 01B009 | 块料上楼费 | 块料上楼费 | 项 | 1 | 500 | 500
|  | 5#宿舍楼2 |  |  |  |  | 131083.64 | 40676.48 | 859.59
21 | 010401003003 | 实心砖墙 | 120厚墙面非黏土烧结实心砖240×115×53 干混砌筑砂浆DM M7.5 | m3 | 8.47 | 611.11 | 5176.1 | 1630.98 | 15.42
22 | 010401003004 | 实心砖墙 | 210厚墙面非黏土烧结实心砖240×115×53 干混砌筑砂浆DM M7.5 | m3 | 31.14 | 588.36 | 18321.53 | 5332.73 | 62.59
23 | 010401012004 | 零星砌砖 | 非粘土烧结实心砖砌厕所蹲坑平台高150mm | m3 | 1.71 | 630.63 | 1078.38 | 354.57 | 3.3
24 | 010401012002 | 零星砌砖 | 1.门洞非黏土烧结实心砖补砌 240×115×53 干混砌筑砂浆DM M7.5 | m3 | 7.42 | 630.63 | 4679.27 | 1538.54 | 14.32
25 | 010802004002 | 防盗门 | 1、门代号及洞口尺寸：2400*1000 甲级钢制成品防盗门（1.0mm钢板，包含五金配件、门锁），选样需经业主确认； | m2 | 14.40 | 461.37 | 6643.73 | 494.35 | 1.01
26 | 010801002002 | 木质门带套 | 1、门代号及洞口尺寸：2100*900 成品实木复合门（含五金配件、门锁），选样需经业主确认； | m2 | 11.34 | 669.8 | 7595.53 | 632.09
本页小计 | [6 empty] | 46070.96 | 10871.32 | 96.64
【表10.2.2-16】
分部分项工程清单与计价表
单位(专业)工程名称:5#楼宿舍改造-建筑 | [5 empty] | 标段: |  |  | 第4页 共5页
序号 | 项目编码 | 项目名称 | 项目特征 | 计量 单位 | 工程量 | 金 额 (元) |  |  |  |  | 备注
[6 empty] | 综合单价 | 合价 | 其中
[8 empty] | 人工费 | 机械费 | 暂估价
27 | 010801002003 | 木质门带套 | 1、门代号及洞口尺寸：2100*700 成品实木复合门（含五金配件、门锁），选样需经业主确认； | m2 | 1.47 | 669.8 | 984.61 | 81.94
28 | 011201001003 | 墙面一般抹灰 | 宿舍墙面： 1、5厚1：0.5：2.5水泥石灰膏砂浆抹平； 2、9厚1：0.5：3水泥石灰膏砂浆打底扫毛 | m2 | 200.00 | 25.29 | 5058 | 3248 | 30
29 | 011407001002 | 墙面喷刷涂料 | 宿舍墙面 1、封底漆一道 2、乳胶漆饰面两道 | m2 | 359.64 | 17.73 | 6376.42 | 3733.06
30 | 011201001004 | 墙面一般抹灰 | 卫生间： 1、25厚M5水泥砂浆抹平 2、9厚1：3水泥砂浆打底抹平 | m2 | 104.22 | 46.97 | 4895.21 | 2832.7 | 36.48
31 | 010904002002 | 楼（地）面涂膜防水 | 卫生间地面刷1.5厚聚氨酯防水涂料 | m2 | 36.00 | 33.53 | 1207.08 | 106.92
32 | 010903002002 | 墙面涂膜防水 | 卫生间墙面面刷1.8m高1.5厚聚氨酯防水涂料 | m2 | 58.84 | 36.95 | 2174.14 | 265.37
33 | 011102003002 | 块料楼地面 | 卫生间： 1、素水泥浆一道 2、10厚600*600防滑地砖胶泥粘贴 | m2 | 36.00 | 94.52 | 3402.72 | 877.68
34 | 011102001002 | 石材楼地面 | 15厚600*600片麻灰花岗岩地砖在原地面用胶泥粘贴 | m2 | 324.00 | 132.52 | 42936.48 | 8394.84
本页小计 | [6 empty] | 67034.66 | 19540.51 | 66.48
【表10.2.2-16】
分部分项工程清单与计价表
单位(专业)工程名称:5#楼宿舍改造-建筑 | [5 empty] | 标段: |  |  | 第5页 共5页
序号 | 项目编码 | 项目名称 | 项目特征 | 计量 单位 | 工程量 | 金 额 (元) |  |  |  |  | 备注
[6 empty] | 综合单价 | 合价 | 其中
[8 empty] | 人工费 | 机械费 | 暂估价
35 | 011204003002 | 块料墙面 | 卫生间： 7厚300*600面砖用胶泥粘贴 | m2 | 53.96 | 112.76 | 6084.53 | 2334.85
36 | 011406003002 | 满刮腻子 | 天棚： 1、腻子两道 2、乳胶漆两道 | m2 | 396.00 | 26.38 | 10446.48 | 6605.28
37 | 011604002002 | 立面抹灰层拆除 | 1、墙面铲除至原建筑层 2、垃圾外运 | m2 | 100.00 | 10.2 | 1020 | 733 | 109
38 | 011601001001 | 砖砌体拆除 | 1、开门洞2400*1000mm 2、垃圾外运 | m3 | 2.50 | 138.66 | 346.65 | 167.23 | 117.65
39 | 011606001001 | 楼地面龙骨及饰面拆除 | 1、一层防静电木地板拆除 2、垃圾外运 | m2 | 64.61 | 16.45 | 1062.83 | 596.35 | 282.35
40 | 011610001002 | 木门窗拆除 | 1、木门窗拆除； 2、垃圾外运 | m2 | 42.90 | 25.5 | 1093.95 | 716 | 187.47
41 | 01B008 | 块料上楼费 | 块料上楼费 | 项 | 1 | 500 | 500
本页小计 | [6 empty] | 20554.44 | 11152.71 | 696.47
合计 | [6 empty] | 220032.76 | 68685.16 | 954.44

## 1_表10_2_2-16 施工技术措施项目清单与计价表
【表10.2.2-16】
施工技术措施项目清单与计价表
单位(专业)工程名称:5#楼宿舍改造-建筑 | [5 empty] | 标段: |  |  | 第1页 共1页
序号 | 项目编码 | 项目名称 | 项目特征 | 计量 单位 | 工程量 | 金 额 (元) |  |  |  |  | 备注
[6 empty] | 综合单价 | 合价 | 其中
[8 empty] | 人工费 | 机械费 | 暂估价
|  | [请输入分部名称,电子评标勿删] |  |  |  |  | 500
1 | 011701003001 | 脚手架 | 脚手架 | 项 | 1 | 500 | 500
本页小计 | [6 empty] | 500
合计 | [6 empty] | 500

## 1_表10_2_2-22 暂列金额明细表
【表10.2.2-22】
暂列金额明细表
工程名称:建筑 |  |  | 标段: | 第1页 共1页
序号 | 项 目 名 称 | 计量单位 | 暂定金额(元) | 备注
1 | 标化工地增加费 | 项
2 | 优质工程增加费 | 项
3 | 其他暂列金额 | 项 | 7500 | 估算比例一般不高于5%
3.1 | 其他暂列金额 | 项 | 7500
合计 |  |  | 7500 | -

## 1_表10_2_2-29 主要工日一览表
【表10.2.2-29】
主要工日一览表
工程名称:建筑 |  |  | 标段: |  | 第1页 共1页
序号 | 工日名称（类别） | 单位 | 数 量 | 单价(元) | 合价（元） | 备注
1 | 一类人工 | 工日 | 0.07 | 134 | 9.38
2 | 二类人工 | 工日 | 103.338 | 145 | 14984.01
3 | 三类人工 | 工日 | 319.573 | 168 | 53688.26

## 1_表10_2_2-31 主要材料和工程设备一览表
【表10.2.2-31】
主要材料和工程设备一览表
工程名称:建筑 |  |  |  | 标段: |  | 第1页 共1页
序号 | 名称、规格、型号 | 单位 | 数量 | 单价(元) | 合价（元） | 备注
1 | 普通硅酸盐水泥PO 42.5综合 | kg | 2140.143 | 0.56 | 1200.62
2 | 白色硅酸盐水泥425#、二级白度 | kg | 21.498 | 0.57 | 12.32
3 | 黄砂净砂 | t | 21.995 | 152 | 3343.24
4 | 非粘土烧结实心砖240×115×53 | 千块 | 33.447 | 499 | 16690.05
5 | 干混抹灰砂浆DP M15.0 | kg | 113.256 | 0.33 | 36.92
6 | 干混砌筑砂浆DM M7.5 | kg | 21690.455 | 0.3 | 6507.14
7 | 瓷砖300×600 | m2 | 107.491 | 45 | 4837.1
8 | 地砖600×600 | m2 | 68.804 | 60 | 4128.24
9 | 花岗岩板600×600δ15 | m2 | 557.573 | 90 | 50181.57
10 | 单扇套装平开门实木 | 樘 | 22.26 | 600 | 13356
11 | 钢制防盗门 | m2 | 25.822 | 420 | 10845.24
12 | 乳胶漆 | kg | 506.541 | 11.31 | 5728.98
13 | 单组份聚氨酯防水涂料Ⅰ型 | kg | 418.001 | 12.95 | 5413.11
14 | 电 | kW·h | 72.028 | 0 | 0
15 | 水 | m3 | 30.937 | 0 | 0
16 | 防水生态木板隔断 | m2 | 9.5 | 172 | 1634
17 | 块料上楼费 | 项 | 2 | 500 | 1000
18 | 电风扇拆除 | 间 | 5 | 200 | 1000

## 1_表10_2_2-32 主要机械台班一览表
【表10.2.2-32】
主要机械台班一览表
工程名称:建筑 |  |  |  | 标段: | 第1页 共1页
序号 | 机械名称、规格、型号 | 单位 | 数 量 | 单价(元) | 合价（元） | 备注
1 | 手持式风动凿岩机 | 台班 | 0.505 | 12.61 | 6.37
2 | 自卸汽车15t | 台班 | 0.661 | 883.28 | 583.85
3 | 干混砂浆罐式搅拌机20000L | 台班 | 1.393 | 182.32 | 253.97
4 | 交流弧焊机21kV·A | 台班 | 0.108 | 16.65 | 1.8
5 | 内燃空气压缩机3m3/min | 台班 | 0.285 | 371.33 | 105.83

## 2_表10_2_2-13 【不含单列】单位(专业)工程招
【表10.2.2-13】
单位（专业）工程招标控制价费用表
工程名称:5#楼宿舍改造-安装 |  |  | 标段: | 第1页 共1页
序号 | 费用名称 |  | 计算公式 | 金额 (元) | 备注
1 | 分部分项工程费 |  | ∑(分部分项工程量×综合单价） | 32438.05 | 见表10.2.2-16
1.1 | 其中 | 人工费+机械费 | ∑分部分项（定额人工费+定额机械费） | 5312.08
2 | 措施项目费 |  | （2.1+2.2） | 377.16
2.1 | 施工技术措施项目费 |  | ∑(技措项目工程量×综合单价） |  | 见表10.2.2-16
2.1.1 | 其中 | 人工费+机械费 | ∑技措项目（定额人工费+定额机械费）
2.2 | 施工组织措施项目费 |  | (1.1+2.1.1)×7.1% | 377.16 | 见表10.2.2-20
2.2.1 | 其中 | 安全文明施工基本费 | (1.1+2.1.1)×7.1% | 377.16 | 见表10.2.2-20
3 | 其他项目费 |  | （3.1+3.2+3.3+3.4）
3.1 | 暂列金额 |  | 3.1.1+3.1.2+3.1.3 |  | 见表10.2.2-21
3.1.1 | 其中 | 标化工地增加费 | 按招标文件规定额度列计 |  | 见表10.2.2-22
3.1.2 |  | 优质工程增加费 | 按招标文件规定额度列计 |  | 见表10.2.2-22
3.1.3 |  | 其他暂列金额 | 按招标文件规定额度列计 |  | 见表10.2.2-22
3.2 | 暂估价 |  | 3.2.1+3.2.2+3.2.3 |  | 见表10.2.2-21
3.2.1 | 其中 | 材料（工程设备）暂估价 | 按招标文件规定额度列计 (或计入综合单价) |  | 见表10.2.2-23
3.2.2 |  | 专业工程暂估价 | 按招标文件规定额度列计 |  | 见表10.2.2-24
3.2.3 |  | 专项技术措施暂估价 | 按招标文件规定额度列计 |  | 见表10.2.2-25
3.3 | 计日工 |  | ∑计日工(暂估数量×综合单价） |  | 见表10.2.2-21
3.4 | 施工总承包服务费 |  | 3.4.1+3.4.2 |  | 见表10.2.2-21
3.4.1 | 其中 | 专业发包工程管理费 | ∑专业发包工程（暂估金额×费率） |  | 见表10.2.2-27
3.4.2 |  | 甲供材料设备管理费 | 甲供材料暂估金额×费率+甲供设备暂估金额×费率 |  | 见表10.2.2-27
4 | 规费 |  | (1.1+2.1.1)×15.32% | 813.81
5 | 税金 |  | (1+2+3+4)×9% | 3026.61
招标控制价合计 |  |  | 1+2+3+4+5 | 36655.63

## 2_表10_2_2-16 分部分项工程清单与计价表
【表10.2.2-16】
分部分项工程清单与计价表
单位(专业)工程名称:5#楼宿舍改造-安装 | [5 empty] | 标段: |  |  | 第1页 共3页
序号 | 项目编码 | 项目名称 | 项目特征 | 计量 单位 | 工程量 | 金 额 (元) |  |  |  |  | 备注
[6 empty] | 综合单价 | 合价 | 其中
[8 empty] | 人工费 | 机械费 | 暂估价
|  | 5#楼宿舍1二-六层 |  |  |  |  | 14700.05 | 2651.81 | 5.58
1 | 031001006001 | 塑料管 | 室内UPVC排水塑料管（粘接）DN50 | m | 5.00 | 19.83 | 99.15 | 44.25
2 | 031001006002 | 塑料管 | 室内UPVC排水塑料管（粘接）DN75 | m | 14.50 | 28.44 | 412.38 | 156.46
3 | 031001006003 | 塑料管 | 室内UPVC排水塑料管（粘接）DN100 | m | 19.00 | 44.6 | 847.4 | 248.52
4 | 031001006004 | 塑料管 | 1、三型聚丙烯管(PPR管),选用S5管系列，公称压力1.25MPa，热熔连接DN25； 2、管道冲洗、消毒 | m | 7.00 | 22.66 | 158.62 | 60.76 | 0.77
5 | 031001006005 | 塑料管 | 1、三型聚丙烯管(PPR管),选用S5管系列，公称压力1.25MPa，热熔连接DN20； 2、管道冲洗、消毒 | m | 15.50 | 17.9 | 277.45 | 121.52 | 1.71
6 | 031001006006 | 塑料管 | 1、三型聚丙烯管(PPR管),选用S5管系列，公称压力1.25MPa，热熔连接DN15； 2、管道冲洗、消毒 | m | 20.00 | 14.89 | 297.8 | 140.2 | 2.2
7 | 031004006001 | 大便器 | 蹲便器（含冲洗阀等配件） | 组 | 5 | 485.62 | 2428.1 | 183.45
8 | 031004003001 | 洗脸盆 | 台式洗脸盆 含角阀、水龙头及配件 | 组 | 10 | 667.85 | 6678.5 | 372.4
9 | 031004010001 | 淋浴器 | 成套淋浴器 手动开关冷热水 | 套 | 5 | 284.47 | 1422.35 | 75.2
10 | 031004014001 | 给、排水附(配)件 | 地漏安装 DN75 | 个 | 5 | 81.78 | 408.9 | 118.75
11 | 031003001001 | 螺纹阀门 | 铜截止阀安装DN25 | 个 | 5 | 51.34 | 256.7 | 42.8 | 0.9
本页小计 | [6 empty] | 13287.35 | 1564.31 | 5.58
【表10.2.2-16】
分部分项工程清单与计价表
单位(专业)工程名称:5#楼宿舍改造-安装 | [5 empty] | 标段: |  |  | 第2页 共3页
序号 | 项目编码 | 项目名称 | 项目特征 | 计量 单位 | 工程量 | 金 额 (元) |  |  |  |  | 备注
[6 empty] | 综合单价 | 合价 | 其中
[8 empty] | 人工费 | 机械费 | 暂估价
12 | 03B001 | 卫生间补贴工日 | 卫生间（内周长在12m以上）暗敷管道，每间补贴 1.5 工日 | 间 | 5 | 282.54 | 1412.7 | 1087.5
|  | 5#楼宿舍2一-六层 |  |  |  |  | 17738 | 3038.08 | 6.96
13 | 031001006007 | 塑料管 | 室内UPVC排水塑料管（粘接）DN50 | m | 6.00 | 19.83 | 118.98 | 53.1
14 | 031001006008 | 塑料管 | 室内UPVC排水塑料管（粘接）DN75 | m | 3.00 | 28.44 | 85.32 | 32.37
15 | 031001006009 | 塑料管 | 室内UPVC排水塑料管（粘接）DN100 | m | 22.80 | 44.6 | 1016.88 | 298.22
16 | 031001006010 | 塑料管 | 1、三型聚丙烯管(PPR管),选用S5管系列，公称压力1.25MPa，热熔连接DN25； 2、管道冲洗、消毒 | m | 3.60 | 22.66 | 81.58 | 31.25 | 0.4
17 | 031001006011 | 塑料管 | 1、三型聚丙烯管(PPR管),选用S5管系列，公称压力1.25MPa，热熔连接DN20； 2、管道冲洗、消毒 | m | 21.60 | 17.9 | 386.64 | 169.34 | 2.38
18 | 031001006012 | 塑料管 | 1、三型聚丙烯管(PPR管),选用S5管系列，公称压力1.25MPa，热熔连接DN15； 2、管道冲洗、消毒 | m | 28.20 | 14.89 | 419.9 | 197.68 | 3.1
19 | 031004006002 | 大便器 | 蹲便器（含冲洗阀等配件） | 组 | 6 | 485.62 | 2913.72 | 220.14
20 | 031004003002 | 洗脸盆 | 台式洗脸盆 含角阀、水龙头及配件 | 组 | 12 | 667.85 | 8014.2 | 446.88
21 | 031004010002 | 淋浴器 | 成套淋浴器 手动开关冷热水 | 套 | 6 | 284.47 | 1706.82 | 90.24
22 | 031004014002 | 给、排水附(配)件 | 地漏安装 DN75 | 个 | 6 | 81.78 | 490.68 | 142.5
本页小计 | [6 empty] | 16647.42 | 2769.22 | 5.88
【表10.2.2-16】
分部分项工程清单与计价表
单位(专业)工程名称:5#楼宿舍改造-安装 | [5 empty] | 标段: |  |  | 第3页 共3页
序号 | 项目编码 | 项目名称 | 项目特征 | 计量 单位 | 工程量 | 金 额 (元) |  |  |  |  | 备注
[6 empty] | 综合单价 | 合价 | 其中
[8 empty] | 人工费 | 机械费 | 暂估价
23 | 031003001002 | 螺纹阀门 | 铜截止阀安装DN25 | 个 | 6 | 51.34 | 308.04 | 51.36 | 1.08
24 | 03B002 | 卫生间补贴工日 | 卫生间（内周长在12m以上）暗敷管道，每间补贴 1.5 工日 | 间 | 6 | 282.54 | 1695.24 | 1305
25 | 03B003 | 拆除移位 | 废旧水管拆除，原有洁具拆除、移位、安装及因此增加的敷设、恢复等工作 | 项 | 1 | 500 | 500
本页小计 | [6 empty] | 2503.28 | 1356.36 | 1.08
合计 | [6 empty] | 32438.05 | 5689.89 | 12.54

## 2_表10_2_2-29 主要工日一览表
【表10.2.2-29】
主要工日一览表
工程名称:安装 |  |  | 标段: |  | 第1页 共1页
序号 | 工日名称（类别） | 单位 | 数 量 | 单价(元) | 合价（元） | 备注
1 | 二类人工 | 工日 | 39.24 | 145 | 5689.8

## 2_表10_2_2-31 主要材料和工程设备一览表
【表10.2.2-31】
主要材料和工程设备一览表
工程名称:安装 |  |  |  | 标段: |  | 第1页 共1页
序号 | 名称、规格、型号 | 单位 | 数量 | 单价(元) | 合价（元） | 备注
1 | 烧结粉煤灰砖240×115×53 | 千块 | 0.176 | 499 | 87.82
2 | 电 | kW·h | 2.31 | 0 | 0
3 | 水 | m3 | 0.809 | 0 | 0
4 | 拆除移位 | 项 | 1 | 500 | 500
5 | 地漏DN75 | 个 | 11.11 | 50 | 555.5
6 | 混合冷热水龙头 | 个 | 22.22 | 120 | 2666.4
7 | 淋浴器 | 套 | 11 | 259 | 2849
8 | 塑料给水管DN15 | m | 48.971 | 3.35 | 164.05
9 | 塑料给水管DN20 | m | 37.694 | 5 | 188.47
10 | 塑料给水管DN25 | m | 10.77 | 7.52 | 80.99
11 | 塑料排水管DN50 | m | 11.132 | 5.19 | 57.78
12 | 塑料排水管DN75 | m | 17.15 | 8.8 | 150.92
13 | 塑料排水管DN100 | m | 35.948 | 16.81 | 604.29
14 | 铜截止阀DN25 | 个 | 11.11 | 33.43 | 371.35
15 | 洗脸盆 | 个 | 22.22 | 450 | 9999
16 | 金属软管 | 根 | 44.44 | 15 | 666.6
17 | 水 | m3 | 4.077 | 0 | 0

## 2_表10_2_2-32 主要机械台班一览表
【表10.2.2-32】
主要机械台班一览表
工程名称:安装 |  |  |  | 标段: | 第1页 共1页
序号 | 机械名称、规格、型号 | 单位 | 数 量 | 单价(元) | 合价（元） | 备注
1 | 其他机械费 | 元 | 10.07 | 1.02 | 10.27
2 | 管子切断套丝机159mm | 台班 | 0.176 | 11.39 | 2
3 | 试压泵3MPa | 台班 | 0.01 | 10.36 | 0.1